## Wind
Wind Load Analysis | [9 empty] | Velocity Pressure Envelope | [6 empty] | Shear Summary
Building Properties |  |  | Period Parameters |  |  |  | Kz and qz |  |  |  | Windward |  | Leeward |  | MWFRS N-S | MWFRS E-W |  | N-S | E-W
B (ft) | 117 |  | Struct. Type | Concrete | Flexible |  | Z(ft) | Kz | qz | Z(ft) | N-S | E-W | N-S | E-W |  |  | Shear @18 | 52.6622 | 44.6774
L (ft) | 311 |  | Ct | 0.016 | gR | 4.0534 | 0-15 | 0.85 | 17.229 | 0-15 | 16.5305 | 16.2925 | -17.2085 | -11.1515 | 33.7389 | 27.444 | Shear @17 | 104.3604 | 88.4047
h (ft) | 184.6667 |  | x | 0.9 | Rn | 0.037113 | 20 | 0.9 | 18.2425 | 20 | 17.2349 | 16.9868 | -17.2085 | -11.1515 | 34.4434 | 28.1383 | Shear @16 | 128.1686 | 108.558
Kzt | 1 |  | (check eq) T | 1.7534 | N1 | 8.1419 | 25 | 0.94 | 19.0533 | 25 | 17.7984 | 17.5422 | -17.2085 | -11.1515 | 35.0069 | 28.6937 | Shear @15 | 124.6234 | 105.3649
Kd | 0.85 |  | Natural f | 0.57034 | hh | 10.8567 | 30 | 0.98 | 19.8641 | 30 | 18.362 | 18.0976 | -17.2085 | -11.1515 | 35.5704 | 29.2492 | Shear @14 | 124.3021 | 105.0482
V (mph) | 90 |  | Rigidity | Flex | hB | 0.058791 | 40 | 1.04 | 21.0802 | 40 | 19.2073 | 18.9308 | -17.2085 | -11.1515 | 36.4158 | 30.0823 | Shear @12 | 123.3601 | 104.1197
Importance | III |  |  |  | hL | 61.2117 | 50 | 1.09 | 22.0937 | 50 | 19.9117 | 19.6251 | -17.2085 | -11.1515 | 37.1202 | 30.7766 | Shear @11 | 123.0315 | 103.7959
Iw | 1.15 |  | Rigid |  | Rh | 0.087867 | 60 | 1.13 | 22.9045 | 60 | 20.4753 | 20.1805 | -17.2085 | -11.1515 | 37.6837 | 31.332 | Shear @10 | 121.6075 | 102.3924
Exposure | C |  | gQ=gv | 3.4 | RB | 0.96193 | 70 | 1.17 | 23.7152 | 70 | 21.0388 | 20.7359 | -17.2085 | -11.1515 | 38.2473 | 31.8874 | Shear @9 | 120.9137 | 101.7086
a | 9.5 |  | ž | 110.8 | RL | 0.016203 | 80 | 1.21 | 24.526 | 80 | 21.6023 | 21.2913 | -17.2085 | -11.1515 | 38.8108 | 32.4429 | Shear @8 | 119.6358 | 100.4491
zg | 900 |  | Iž | 0.16344 | Vž | 44.6249 | 90 | 1.24 | 25.1341 | 90 | 22.025 | 21.7079 | -17.2085 | -11.1515 | 39.2335 | 32.8594 | Shear @7 | 121.6186 | 101.914
zmin | 15 |  | Lž | 637.0524 | b | 0.05 | 100 | 1.26 | 25.5395 | 100 | 22.3068 | 21.9856 | -17.2085 | -11.1515 | 39.5152 | 33.1372 | Shear @6 | 121.2575 | 101.4452
c | 0.2 |  | Q | 0.84716 | R | 0.18365 | 120 | 1.31 | 26.553 | 120 | 23.0112 | 22.6799 | -17.2085 | -11.1515 | 40.2197 | 33.8314 | Shear @5 | 116.4687 | 97.2146
∈ | 0.2 |  | G | 0.85632 | Gf | 0.86883 | 140 | 1.36 | 27.5664 | 140 | 23.7156 | 23.3742 | -17.2085 | -11.1515 | 40.9241 | 34.5257 | Shear @4 | 114.0785 | 94.9718
l | 500 | [5 empty] | 160 | 1.39 | 28.1745 | 160 | 24.1383 | 23.7908 | -17.2085 | -11.1515 | 41.3467 | 34.9423 | Shear @3 | 112.4427 | 93.3596
b | 0.15385 |  | Windward |  | Leeward |  | 180 | 1.43 | 28.9853 | 180 | 24.7018 | 24.3462 | -17.2085 | -11.1515 | 41.9103 | 35.4977 | Shear @2 | 197.0281 | 162.8762
a | 0.65 |  | Cp | 0.8 | Ratio | Cp | 200 | 1.46 | 29.5934 | 200 | 25.1245 | 24.7628 | -17.2085 | -11.1515 | 42.3329 | 35.9143 | Shear @1 | 216.2567 | 176.709
a | 0.10526 |  |  |  | 0.37621 | -0.5 | 184.6667 | 1.437 | 29.1272 | 184.6667 | 24.8004 | 24.4434 | -17.2085 | -11.1515 | 42.0089 | 35.5949 | Shear @Ground | 83.9424 | 68.2807
b | 1 |  |  |  | 2.6581 | -0.26709 | [10 empty] | Base Shear | 2225.7584 | 1861.29
[17 empty] | Overturning Moment | 212133.4805 | 178533.7142
Pressure Coefficients | [9 empty] | Pressure Distribution & Shear Summary
Internal | [9 empty] | Level | h/floor (ft) | Z (ft) | CONTROLS
Enc. Type | Enclosed | [11 empty] | V (k) | M (ft-k) | V (k) | M (ft-k)
Internal (GCpi) | 0.18 | +/- | [7 empty] | 18 | 8 | 184.6667 | 52.6622 | 9724.9499 | 44.6774 | 8250.4259
[10 empty] | 17 | 8 | 176.6667 | 104.3604 | 18437.0089 | 88.4047 | 15618.1692
[10 empty] | 16 | 11.6667 | 168.6667 | 128.1686 | 21617.7784 | 108.558 | 18310.1137
[10 empty] | 15 | 9.6667 | 157 | 124.6234 | 19565.8759 | 105.3649 | 16542.2896
[10 empty] | 14 | 9.6667 | 147.3333 | 124.3021 | 18313.8428 | 105.0482 | 15477.1037
[10 empty] | 12 | 9.6667 | 137.6667 | 123.3601 | 16982.5695 | 104.1197 | 14333.8183
[10 empty] | 11 | 9.6667 | 128 | 123.0315 | 15748.026 | 103.7959 | 13285.8702
[10 empty] | 10 | 9.6667 | 118.3333 | 121.6075 | 14390.2152 | 102.3924 | 12116.4293
[10 empty] | 9 | 9.6667 | 108.6667 | 120.9137 | 13139.2897 | 101.7086 | 11052.3349
[10 empty] | 8 | 9.6667 | 99 | 119.6358 | 11843.9401 | 100.4491 | 9944.4561
[10 empty] | 7 | 10.2083 | 89.3333 | 121.6186 | 10864.5946 | 101.914 | 9104.3208
[10 empty] | 6 | 9.7917 | 79.125 | 121.2575 | 9594.5007 | 101.4452 | 8026.8545
[10 empty] | 5 | 9.6667 | 69.3333 | 116.4687 | 8075.1607 | 97.2146 | 6740.2147
[10 empty] | 4 | 9.6667 | 59.6667 | 114.0785 | 6806.6841 | 94.9718 | 5666.6508
[10 empty] | 3 | 9.6667 | 50 | 112.4427 | 5622.1364 | 93.3596 | 4667.9787
[10 empty] | 2 | 24.3333 | 40.3333 | 197.0281 | 7946.8012 | 162.8762 | 6569.3395
[10 empty] | 1 | 16 | 16 | 216.2567 | 3460.1064 | 176.709 | 2827.3442
[10 empty] | 0 | 0 | 0 | 83.9424 |  | 68.2807
[10 empty] | Σ |  |  | 2225.7584 | 212133.4805 | 1861.29 | 178533.7142

## Seismic
Seismic Analysis
Building Properties |  | Response |  | Seismic Summary
B (ft) | 117 | T | 1.75 | Level | wx | hx | wxhxk | Cvx | Fx (kips) | Mx (ft-kips)
L (ft) | 311 | Cs | 0.029714 | 18 | 389.55 | 184.6667 | 1876914.7075 | 0.010099 | 26.9735 | 4981.1124
h (ft) | 184.6667 |  |  | 17 | 5560.77 | 176.6667 | 24932233.2775 | 0.13415 | 358.3063 | 63300.784
# of Stories | 17 | Load Summary (psf) |  | 16 | 5560.77 | 168.6667 | 23123708.3663 | 0.12442 | 332.3156 | 56050.5706
ave. h/floor (ft) | 10.8627 | Roof Dead | 30 | 15 | 5607.85 | 157 | 20755505.9108 | 0.11168 | 298.2817 | 46830.2276
Seismic Use group | I | Snow | 20 | 14 | 5582.17 | 147.3333 | 18633404.2985 | 0.10026 | 267.7845 | 39453.5888
Imp. (e) | 1 | Floor Dead | 150 | 12 | 5582.17 | 137.6667 | 16687829.4816 | 0.089794 | 239.8243 | 33015.809
Site Classification | D | Ex. Wall Dead | 15 | 11 | 5582.17 | 128 | 14825838.2987 | 0.079775 | 213.0652 | 27272.3474
Ss (%g) | 0.2 | avg. wroof (lbs) | 1306.8968 | 10 | 5582.17 | 118.3333 | 13049747.0379 | 0.070218 | 187.5406 | 22192.3087
S1 (%g) | 0.065 | avg. wfloors (lbs) | 5597.5276 | 9 | 5582.17 | 108.6667 | 11362126.4848 | 0.061137 | 163.2875 | 17743.9072
R | 3 | Wtotal (lbs) | 89884.03 | 8 | 5582.17 | 99 | 9765854.5026 | 0.052548 | 140.3471 | 13894.3661
Fa | 1.6 | V (lbs) | 2670.8397 | 7 | 5582.17 | 89.3333 | 8264185.5547 | 0.044468 | 118.7663 | 10609.7925
Fv | 2.4 |  |  | 6 | 5589.125 | 79.125 | 6793657.098 | 0.036555 | 97.6331 | 7725.2161
SDS | 0.32 | Distribution |  | 5 | 5583.775 | 69.3333 | 5475941.3796 | 0.029465 | 78.6959 | 5456.2488
SD1 | 0.156 | k | 1.625 | 4 | 5582.17 | 59.6667 | 4289110.1025 | 0.023079 | 61.6397 | 3677.8352
|  |  |  | 3 | 5582.17 | 50 | 3218320.6767 | 0.017317 | 46.2512 | 2312.5579
|  |  |  | 2 | 5582.17 | 40.3333 | 2269902.7251 | 0.012214 | 32.6212 | 1315.7236
|  |  |  | 1 | 5770.49 | 16 | 522285.1341 | 0.0028103 | 7.5059 | 120.0939
|  |  |  | Σ | 89884.03 |  | 185846565.0369 | 1 | 2670.8397 | 355952.4897
2252

## Load Summary
Load Analysis Summary
| Wind N-S | Wind E-W | Seismic | Total
Shear @ 18 | 52.6622 | 44.6774 | 26.9735 | 79.6357
Shear @ 17 | 104.3604 | 88.4047 | 358.3063 | 462.6668
Shear @ 16 | 128.1686 | 108.558 | 332.3156 | 460.4843
Shear @ 15 | 124.6234 | 105.3649 | 298.2817 | 422.9051
Shear @ 14 | 124.3021 | 105.0482 | 267.7845 | 392.0866
Shear @ 12 | 123.3601 | 104.1197 | 239.8243 | 363.1843
Shear @ 11 | 123.0315 | 103.7959 | 213.0652 | 336.0967
Shear @ 10 | 121.6075 | 102.3924 | 187.5406 | 309.1481
Shear @ 9 | 120.9137 | 101.7086 | 163.2875 | 284.2012
Shear @ 8 | 119.6358 | 100.4491 | 140.3471 | 259.9829
Shear @ 7 | 121.6186 | 101.914 | 118.7663 | 240.3849
Shear @ 6 | 121.2575 | 101.4452 | 97.6331 | 218.8906
Shear @ 5 | 116.4687 | 97.2146 | 78.6959 | 195.1646
Shear @ 4 | 114.0785 | 94.9718 | 61.6397 | 175.7182
Shear @ 3 | 112.4427 | 93.3596 | 46.2512 | 158.6939
Shear @ 2 | 197.0281 | 162.8762 | 32.6212 | 229.6494
Shear @ 1 | 216.2567 | 176.709 | 7.5059 | 223.7625
Shear @ Ground | 83.9424 | 68.2807 |  | 83.9424
Base Shear | 2225.7584 | 1861.29 | 2670.8397 | 4896.5982
Overturning Moment | 212133.4805 | 178533.7142 | 355952.4897 | 568085.9702
*Shear (kips) **Moment (ft-kips)

## (formula_data)
Exposer Values
| a | zg | zmin | c | ∈ | l | a | b | a | b
B | 7 | 1200 | 30 | 0.3 | 0.33333 | 320 | 0.25 | 0.45 | 0.14286 | 0.84
C | 9.5 | 900 | 15 | 0.2 | 0.2 | 500 | 0.15385 | 0.65 | 0.10526 | 1
D | 11.5 | 700 | 7 | 0.15 | 0.125 | 650 | 0.11111 | 0.8 | 0.086957 | 1.07
Period Calcs
Eng. Units | Ct | x
steel | 0.028 | 0.8
conc | 0.016 | 0.9
ecc steel | 0.03 | 0.75
other | 0.02 | 0.75
Kz and qz values
| 0-15 | 20 | 25 | 30 | 40 | 50 | 60 | 70 | 80 | 90 | 100 | 120 | 140 | 160 | 180 | 200 | 250 | 300 | 350 | 400 | 450 | 500
B
C | 0.85 | 0.9 | 0.94 | 0.98 | 1.04 | 1.09 | 1.13 | 1.17 | 1.21 | 1.24 | 1.26 | 1.31 | 1.36 | 1.39 | 1.43 | 1.46 | 1.53 | 1.59 | 1.64 | 1.69 | 1.73 | 1.77
D | 1.03 | 1.08 | 1.12 | 1.16 | 1.22 | 1.27 | 1.31 | 1.34 | 1.38 | 1.4 | 1.43 | 1.48 | 1.52 | 1.55 | 1.58 | 1.61 | 1.68 | 1.73 | 1.78 | 1.82 | 1.86 | 1.89
GCip
Open | 0
Enclosed | 0.18
Part. Enc | 0.55
SUG | I(e)
I | 1
II | 1.25
III | 1.5
Fa | Ss
| 0.25 | 0.5 | 0.75 | 0.1 | 1.25
A | 0.8 | 0.8 | 0.8 | 0.8 | 0.8
B | 1 | 1 | 1 | 1 | 1
C | 1.2 | 1.2 | 1.1 | 1 | 1
D | 1.6 | 1.4 | 1.2 | 1.1 | 1
E | 2.5 | 1.7 | 1.2 | 0.9 | 0.9
F | 10 | 10 | 10 | 10 | 10
Fv | S1
| 0.1 | 0.2 | 0.3 | 0.4 | 0.5
A | 0.8 | 0.8 | 0.8 | 0.8 | 0.8
B | 1 | 1 | 1 | 1 | 1
C | 1.7 | 1.6 | 1.5 | 1.4 | 1.3
D | 2.4 | 2 | 1.8 | 1.6 | 1.5
E | 3.5 | 3.2 | 2.8 | 2.4 | 2.4
F | 10 | 10 | 10 | 10 | 10
Wind Distribution
Z-pressure (ft) | pressure (psf) | Level | h/floor | Z-real | V (k) | M(ft-k)
0-15 | 33.7389 | Ground |  | 0 | 83.9424 | 0
0-15 | 33.7389 | 1 | 16 | 16 | 216.2567 | 3460.1064
20 | 34.4434 | 2 | 24.3333 | 40.3333 | 197.0281 | 7946.8012
25 | 35.0069 | 3 | 9.6667 | 50 | 112.4427 | 5622.1364
30 | 35.5704 | 4 | 9.6667 | 59.6667 | 114.0785 | 6806.6841
40 | 36.4158 | 5 | 9.6667 | 69.3333 | 116.4687 | 8075.1607
50 | 37.1202 | 6 | 9.7917 | 79.125 | 121.2575 | 9594.5007
60 | 37.6837 | 7 | 10.2083 | 89.3333 | 121.6186 | 10864.5946
70 | 38.2473 | 8 | 9.6667 | 99 | 119.6358 | 11843.9401
80 | 38.8108 | 9 | 9.6667 | 108.6667 | 120.9137 | 13139.2897
90 | 39.2335 | 10 | 9.6667 | 118.3333 | 121.6075 | 14390.2152
100 | 39.5152 | 11 | 9.6667 | 128 | 123.0315 | 15748.026
120 | 40.2197 | 12 | 9.6667 | 137.6667 | 123.3601 | 16982.5695
140 | 40.9241 | 14 | 9.6667 | 147.3333 | 124.3021 | 18313.8428
160 | 41.3467 | 15 | 9.6667 | 157 | 124.6234 | 19565.8759
180 | 41.9103 | 16 | 11.6667 | 168.6667 | 128.1686 | 21617.7784
200 | 42.3329 | 17 | 8 | 176.6667 | 104.3604 | 18437.0089
|  | 18 | 8 | 184.6667 | 52.6622 | 9724.9499
|  |  |  | Sum | 2225.7584 | 212133.4805
Wind Distribution
Z-pressure (ft) | pressure (psf) | Level | h/floor | Z-real | V (k) | M(ft-k)
0-15 | 27.444 | Ground |  | 0 | 68.2807 | 0
0-15 | 27.444 | 1 | 16 | 16 | 176.709 | 2827.3442
20 | 28.1383 | 2 | 24.3333 | 40.3333 | 162.8762 | 6569.3395
25 | 28.6937 | 3 | 9.6667 | 50 | 93.3596 | 4667.9787
30 | 29.2492 | 4 | 9.6667 | 59.6667 | 94.9718 | 5666.6508
40 | 30.0823 | 5 | 9.6667 | 69.3333 | 97.2146 | 6740.2147
50 | 30.7766 | 6 | 9.7917 | 79.125 | 101.4452 | 8026.8545
60 | 31.332 | 7 | 10.2083 | 89.3333 | 101.914 | 9104.3208
70 | 31.8874 | 8 | 9.6667 | 99 | 100.4491 | 9944.4561
80 | 32.4429 | 9 | 9.6667 | 108.6667 | 101.7086 | 11052.3349
90 | 32.8594 | 10 | 9.6667 | 118.3333 | 102.3924 | 12116.4293
100 | 33.1372 | 11 | 9.6667 | 128 | 103.7959 | 13285.8702
120 | 33.8314 | 12 | 9.6667 | 137.6667 | 104.1197 | 14333.8183
140 | 34.5257 | 14 | 9.6667 | 147.3333 | 105.0482 | 15477.1037
160 | 34.9423 | 15 | 9.6667 | 157 | 105.3649 | 16542.2896
180 | 35.4977 | 16 | 11.6667 | 168.6667 | 108.558 | 18310.1137
200 | 35.9143 | 17 | 8 | 176.6667 | 88.4047 | 15618.1692
|  | 18 | 8 | 184.6667 | 44.6774 | 8250.4259
|  |  |  | Sum | 1861.29 | 178533.7142